## Part List Report
Перечень | Список ЭРИ на закупку for Project [lab2_lyahovskij_buck.PrjPcb] (No PCB Document Selected)
Проект: | lab2_lyahovskij_buck.PrjPcb
Номер: | СПБПУ.3331506.018
Дата: | 2021-01-23 | 44219.9471
Описание | Наименование | Производитель | Quantity
Конденсатор чип 0603 4,7 мкФ 10 В ±10 % | CC0603KRX7R6BB475 | YAGEO Corp. | 1
Конденсатор чип 1206 1 мкФ 100 В ±10 % | CC1206KKX7R0BB105 | YAGEO Corp. | 1
Конденсатор чип 0603 10 нФ 100 В ±5 % | CC0603JRX7R0BB103 | YAGEO Corp. | 2
Конденсатор чип 0603 82 пФ 16 В ±5 % | CC0603JRNPO7BN820 | YAGEO Corp. | 1
Конденсатор чип 1206 2,2 мкФ 100 В ±10 % | CC1206KKX7R0BB225 | YAGEO Corp. | 2
Конденсатор чип 0805 150 пФ 100 В ±2 % | C0805C151G1GACTU | KEMET Corporation | 1
Конденсатор чип 0603 100 нФ 100 В ±10 % | CC0603KRX7R0BB104 | YAGEO Corp. | 1
Конденсатор чип 0603 470 нФ 16 В ±10 % | CC0603KRX7R7BB474 | YAGEO Corp. | 1
Конденсатор чип 1210 0,022 мкФ 100 В ±10 % | CC1210KKX7R0BB223 | YAGEO Corp. | 1
Конденсатор электролитический 47 мкФ 100 В ±20 % | MAL214699904E3 | Vishay Intertechnology, Inc. | 1
Конденсатор чип 1210 330 пФ 500 В ±10 % | CC1210JKNPOBBN331 | YAGEO Corp. | 1
Конденсатор электролитический 150 мкФ 10 В ±20 % | EEEFK1A151AL | Panasonic Corporation | 1
Конденсатор чип 1210 22 мкФ 25 В ±10 % | GRM32ER61E226KE15L | Murata Manufacturing Co., Ltd. | 1
Защитная микросхема eFuse 60 В и 2 А | TPS26600PWPR | Texas Instruments | 1
Понижающий преобразователь напряжения 75 В и 3 А | LM5576MH/NOPB | Texas Instruments | 1
Светодиод чип 0603 зеленый | TLMG1100-GS08 | Vishay Intertechnology, Inc. | 1
Светодиод чип 0603 синий | TLMB1100-GS08 | Vishay Intertechnology, Inc. | 1
Катушка индуктивности 15 мкГн ±20 % | SRP7028A-150M | Bourns, Inc. | 1
Резистор чип 0603 523 кОм ±1 % 0,1 Вт | RC0603FR-07523KL | YAGEO Corp. | 1
Резистор чип 0603 26,7 кОм ±1 % 0,1 Вт | RC0603FR-0726K7L | YAGEO Corp. | 1
Резистор чип 0603 44,2 кОм ±1 % 0,1 Вт | RC0603FR-0744K2L | YAGEO Corp. | 1
Резистор чип 0603 2,2 кОм ±1 % 0,1 Вт | RC0603FR-072K2L | YAGEO Corp. | 1
Резистор чип 0603 49,9 кОм ±1 % 0,1 Вт | RC0603FR-0749K9L | YAGEO Corp. | 1
Резистор чип 0603 15 кОм ±1 % 0,1 Вт | RC0603FR-0715KL | YAGEO Corp. | 1
Резистор чип 0603 21 кОм ±1 % 0,1 Вт | RC0603FR-0721KL | YAGEO Corp. | 1
Резистор чип 0603 6,04 кОм ±1 % 0,1 Вт | RC0603FR-076K04L | YAGEO Corp. | 1
Резистор чип 0603 5,1 кОм ±1 % 0,1 Вт | RC0603FR-075K1L | YAGEO Corp. | 1
Резистор чип 0603 1,6 кОм ±1 % 0,1 Вт | RC0603FR-071K6L | YAGEO Corp. | 1
Резистор чип 0603 22 Ом ±1 % 0,1 Вт | RC0603FR-0722RL | YAGEO Corp. | 1
Резистор чип 0603 22 кОм ±1 % 0,1 Вт | RC0603FR-0722KL | YAGEO Corp. | 1
Резистор чип 0603 10 кОм ±1 % 0,1 Вт | RC0603FR-0710KL | YAGEO Corp. | 1
Тактовая кнопка поверхностного монтажа | FSM4JSMA | TE Connectivity | 1
Двунаправленная диодная сборка для подавления помех, 53 В | 1.5SMC62CA | Littelfuse, Inc. | 1
Диод Шоттки 60 В 3 А | SS36-E3/57T | Vishay Intertechnology, Inc. | 1
Диод Шоттки 30 В 1,5 А | SL13-E3/5AT | Vishay Intertechnology, Inc. | 1
Клеммная колодка 2 pin 3,5 мм | 1776275-2 | TE Connectivity | 2

## All Data
Designator | Comment | Footprint | #Column Name Error:' Layer | #Column Name Error:' Rotation | #Column Name Error:' Height(Mil) | #Column Name Error:' Height(mm) | #Column Name Error:' Center-X(Mil) | #Column Name Error:' Center-X(mm) | #Column Name Error:' Center-Y(Mil) | #Column Name Error:' Center-Y(mm) | #Column Name Error:' Pad-X(Mil) | #Column Name Error:' Pad-X(mm) | #Column Name Error:' Pad-Y(Mil) | #Column Name Error:' Pad-Y(mm) | #Column Name Error:' Ref-X(Mil) | #Column Name Error:' Ref-X(mm) | #Column Name Error:' Ref-Y(Mil) | #Column Name Error:' Ref-Y(mm)
C1 | 4,7 мк | C0603
C2 | 1 мк | C1206
C3, C6 | 0,01 мк | C0603
C4 | 82 | C0603
C5, C7 | 2,2 мк | C1206
C8 | 150 | C0805
C9 | 0,1 мк | C0603
C10 | 0,47 мк | C0603
C11 | 0,022 мк | C1210
C12 | 47 мк | CAPAE-1000X1000X1200
C13 | 330 | C1210
C14 | 150 мк | CAPAE-660X660X580
C15 | 22 мк | C1210
DD1 | TPS26600PWPR | HTSSOP-16
DD2 | LM5576MH/NOPB | HTSSOP-20
HL1 | TLMG1100-GS08 | HL0603
HL2 | TLMB1100-GS08 | HL0603
L1 | SRP7028A-150M | SRP-2-730X660X280
R1 | 523 к | R0603
R2 | 26,7 к | R0603
R3 | 44,2 к | R0603
R4 | 2,2 к | R0603
R5 | 49,9 к | R0603
R6 | 15 к | R0603
R7 | 21 к | R0603
R8 | 6,04 к | R0603
R9 | 5,1 к | R0603
R10 | 1,6 к | R0603
R11 | 22 | R0603
R12 | 22 к | R0603
R13 | 10 к | R0603
S1 | FSM4JSMA | FSM4JSMA
VD1 | 1.5SMC62CA | DO-214AB
VD2 | SS36-E3/57T | DO-214AB
VD3 | SL13-E3/5AT | DO-214AC
X1, X2 | 1776275-2 | 1776275-2

## Metric
Designator | Comment | Footprint | #Column Name Error:' Layer | #Column Name Error:' Rotation | #Column Name Error:' Center-X(mm) | #Column Name Error:' Center-Y(mm) | #Column Name Error:' Pad-X(mm) | #Column Name Error:' Pad-Y(mm) | #Column Name Error:' Ref-X(mm) | #Column Name Error:' Ref-Y(mm)
C1 | 4,7 мк | C0603
C2 | 1 мк | C1206
C3, C6 | 0,01 мк | C0603
C4 | 82 | C0603
C5, C7 | 2,2 мк | C1206
C8 | 150 | C0805
C9 | 0,1 мк | C0603
C10 | 0,47 мк | C0603
C11 | 0,022 мк | C1210
C12 | 47 мк | CAPAE-1000X1000X1200
C13 | 330 | C1210
C14 | 150 мк | CAPAE-660X660X580
C15 | 22 мк | C1210
DD1 | TPS26600PWPR | HTSSOP-16
DD2 | LM5576MH/NOPB | HTSSOP-20
HL1 | TLMG1100-GS08 | HL0603
HL2 | TLMB1100-GS08 | HL0603
L1 | SRP7028A-150M | SRP-2-730X660X280
R1 | 523 к | R0603
R2 | 26,7 к | R0603
R3 | 44,2 к | R0603
R4 | 2,2 к | R0603
R5 | 49,9 к | R0603
R6 | 15 к | R0603
R7 | 21 к | R0603
R8 | 6,04 к | R0603
R9 | 5,1 к | R0603
R10 | 1,6 к | R0603
R11 | 22 | R0603
R12 | 22 к | R0603
R13 | 10 к | R0603
S1 | FSM4JSMA | FSM4JSMA
VD1 | 1.5SMC62CA | DO-214AB
VD2 | SS36-E3/57T | DO-214AB
VD3 | SL13-E3/5AT | DO-214AC
X1, X2 | 1776275-2 | 1776275-2

## Imperial
Designator | Comment | Footprint | #Column Name Error:' Layer | #Column Name Error:' Rotation | #Column Name Error:' Center-X(Mil) | #Column Name Error:' Center-Y(Mil) | #Column Name Error:' Pad-X(Mil) | #Column Name Error:' Pad-Y(Mil) | #Column Name Error:' Ref-X(Mil) | #Column Name Error:' Ref-Y(Mil)
C1 | 4,7 мк | C0603
C2 | 1 мк | C1206
C3, C6 | 0,01 мк | C0603
C4 | 82 | C0603
C5, C7 | 2,2 мк | C1206
C8 | 150 | C0805
C9 | 0,1 мк | C0603
C10 | 0,47 мк | C0603
C11 | 0,022 мк | C1210
C12 | 47 мк | CAPAE-1000X1000X1200
C13 | 330 | C1210
C14 | 150 мк | CAPAE-660X660X580
C15 | 22 мк | C1210
DD1 | TPS26600PWPR | HTSSOP-16
DD2 | LM5576MH/NOPB | HTSSOP-20
HL1 | TLMG1100-GS08 | HL0603
HL2 | TLMB1100-GS08 | HL0603
L1 | SRP7028A-150M | SRP-2-730X660X280
R1 | 523 к | R0603
R2 | 26,7 к | R0603
R3 | 44,2 к | R0603
R4 | 2,2 к | R0603
R5 | 49,9 к | R0603
R6 | 15 к | R0603
R7 | 21 к | R0603
R8 | 6,04 к | R0603
R9 | 5,1 к | R0603
R10 | 1,6 к | R0603
R11 | 22 | R0603
R12 | 22 к | R0603
R13 | 10 к | R0603
S1 | FSM4JSMA | FSM4JSMA
VD1 | 1.5SMC62CA | DO-214AB
VD2 | SS36-E3/57T | DO-214AB
VD3 | SL13-E3/5AT | DO-214AC
X1, X2 | 1776275-2 | 1776275-2

## Project Information
Project Full Path | D:\Projects\Altium Designer\lab_2_power_supply\lab_2_lyahovskij_buck\project\lab2_lyahovskij_buck.PrjPcb
Project Filename | lab2_lyahovskij_buck.PrjPcb
Variant Name | None
Data-Source Filename | lab2_lyahovskij_buck.PrjPcb
Data-Source Full Path | D:\Projects\Altium Designer\lab_2_power_supply\lab_2_lyahovskij_buck\project\lab2_lyahovskij_buck.PrjPcb
Title | Список ЭРИ на закупку for Project [lab2_lyahovskij_buck.PrjPcb] (No PCB Document Selected)
Total Quantity | 39
Report Time | 22:43
Report Date | 23.01.2021
Report Date & Tine | 23.01.2021 22:43
Output Name | Список ЭРИ на закупку
Output Type | BOM_PartType
Output Generator Name | BOM
Output Generator Description | Bill of Materials