## Part List Report
Перечень | Список ЭРИ на закупку for Project [lab2_yakimenko_boost.PrjPcb] (No PCB Document Selected)
Проект: | lab2_yakimenko_boost.PrjPcb
Номер: | СПБПУ 3331506.027
Дата: | 2021-01-24 | 44220.1163
Описание | Наименование | Производитель | Quantity
Конденсатор чип 0805 10 мкФ 50 В ±10 % | CC0805KRX5R9BB106 | YAGEO Corp. | 1
Конденсатор чип 0603 33 нФ 16 В ±5 % | C0805C473J3GACTU | Kemet | 1
Конденсатор чип 0603 10 нФ 100 В ±5 % | CGA4C2C0G1H103J060AA | TDK | 1
| 50SVPF10M | Panasonic | 1
Конденсатор чип 0603 1 мкФ 50 В ±10 % | CC0603KPX5R9BB105 | YAGEO Corp. | 1
Повышающий преобразователь напряжения 38 В и 3,8 А | TPS61175PWP | Texas Instruments | 1
Светодиод чип 0603 светло-оранжевый | TLMO1000-GS08 | Vishay Intertechnology, Inc. | 1
Катушка индуктивности 15 мкГн ±20 % | NPI105C150MTRF | NIC Components Corp. | 1
Резистор чип 0603 82 кОм ±1 % 0,1 Вт | RC0201FR-0786K6L | YAGEO Corp. | 1
| CRCW04026K34FKED | Vishay-Dale | 1
Резистор чип 0603 300 кОм ±1 % 0,1 Вт | RC0603FR-07300KL | YAGEO Corp. | 1
м ±1 % 0,1 Вт | CRCW040216K2FKED | VISHAY | 1
Резистор чип 0603 270 Ом ±1 % 0,1 Вт | RC0603FR-07270RL | YAGEO Corp. | 1
Двунаправленная диодная сборка для подавления помех, 14 В | 8.0SMDJ18CA | Littelfuse, Inc. | 1
Диод Шотки | SS24FL | Fairchild Semiconductor | 1
PLS 2 pin 2,54 мм вилка прямой | DS1021-1x2SF11-B | Connfly Electronic Co. LTD. | 1
CWF 4 pin Type A 2,5 мм вилка угловой | DS1069-4MRW6XA | Connfly Electronic Co. LTD. | 1

## All Data
Designator | Comment | Footprint | #Column Name Error:' Layer | #Column Name Error:' Rotation | #Column Name Error:' Height(Mil) | #Column Name Error:' Height(mm) | #Column Name Error:' Center-X(Mil) | #Column Name Error:' Center-X(mm) | #Column Name Error:' Center-Y(Mil) | #Column Name Error:' Center-Y(mm) | #Column Name Error:' Pad-X(Mil) | #Column Name Error:' Pad-X(mm) | #Column Name Error:' Pad-Y(Mil) | #Column Name Error:' Pad-Y(mm) | #Column Name Error:' Ref-X(Mil) | #Column Name Error:' Ref-X(mm) | #Column Name Error:' Ref-Y(Mil) | #Column Name Error:' Ref-Y(mm)
C1 | 10 мк | C0805
C2 | 0,047 мк | C0603
C3 | 0,01 мк | C0603
C4 | 10 мк | SVPF10M
C5 | 1 мк | C0603
DD1 | TPS61175PWP | HTSSOP-14
HL1 | TLMO1000-GS08 | HL0603
L1 | NPI105C150MTRF | NPI-2-1000X900X540
R1 | 86,6 к | R0603
R2 | 6,34 к | R0603
R3 | 300 к | R0603
R4 | 16,2 к | R0603
R5 | 270 | R0603
VD1 | 8.0SMDJ18CA | DO-214AB
VD2 | SS24FL | SOD123
X1 | DS1021-1x2SF11-B | DS1021-1X2SF11-B
X2 | DS1069-4MRW6XA | HDR1X4

## Metric
Designator | Comment | Footprint | #Column Name Error:' Layer | #Column Name Error:' Rotation | #Column Name Error:' Center-X(mm) | #Column Name Error:' Center-Y(mm) | #Column Name Error:' Pad-X(mm) | #Column Name Error:' Pad-Y(mm) | #Column Name Error:' Ref-X(mm) | #Column Name Error:' Ref-Y(mm)
C1 | 10 мк | C0805
C2 | 0,047 мк | C0603
C3 | 0,01 мк | C0603
C4 | 10 мк | SVPF10M
C5 | 1 мк | C0603
DD1 | TPS61175PWP | HTSSOP-14
HL1 | TLMO1000-GS08 | HL0603
L1 | NPI105C150MTRF | NPI-2-1000X900X540
R1 | 86,6 к | R0603
R2 | 6,34 к | R0603
R3 | 300 к | R0603
R4 | 16,2 к | R0603
R5 | 270 | R0603
VD1 | 8.0SMDJ18CA | DO-214AB
VD2 | SS24FL | SOD123
X1 | DS1021-1x2SF11-B | DS1021-1X2SF11-B
X2 | DS1069-4MRW6XA | HDR1X4

## Imperial
Designator | Comment | Footprint | #Column Name Error:' Layer | #Column Name Error:' Rotation | #Column Name Error:' Center-X(Mil) | #Column Name Error:' Center-Y(Mil) | #Column Name Error:' Pad-X(Mil) | #Column Name Error:' Pad-Y(Mil) | #Column Name Error:' Ref-X(Mil) | #Column Name Error:' Ref-Y(Mil)
C1 | 10 мк | C0805
C2 | 0,047 мк | C0603
C3 | 0,01 мк | C0603
C4 | 10 мк | SVPF10M
C5 | 1 мк | C0603
DD1 | TPS61175PWP | HTSSOP-14
HL1 | TLMO1000-GS08 | HL0603
L1 | NPI105C150MTRF | NPI-2-1000X900X540
R1 | 86,6 к | R0603
R2 | 6,34 к | R0603
R3 | 300 к | R0603
R4 | 16,2 к | R0603
R5 | 270 | R0603
VD1 | 8.0SMDJ18CA | DO-214AB
VD2 | SS24FL | SOD123
X1 | DS1021-1x2SF11-B | DS1021-1X2SF11-B
X2 | DS1069-4MRW6XA | HDR1X4

## Project Information
Project Full Path | D:\Projects\Altium Designer\lab_2_power_supply\lab_2_yakimenko_boost\project\lab2_yakimenko_boost.PrjPcb
Project Filename | lab2_yakimenko_boost.PrjPcb
Variant Name | None
Data-Source Filename | lab2_yakimenko_boost.PrjPcb
Data-Source Full Path | D:\Projects\Altium Designer\lab_2_power_supply\lab_2_yakimenko_boost\project\lab2_yakimenko_boost.PrjPcb
Title | Список ЭРИ на закупку for Project [lab2_yakimenko_boost.PrjPcb] (No PCB Document Selected)
Total Quantity | 17
Report Time | 2:47
Report Date | 24.01.2021
Report Date & Tine | 24.01.2021 2:47
Output Name | Список ЭРИ на закупку
Output Type | BOM_PartType
Output Generator Name | BOM
Output Generator Description | Bill of Materials