## Part List Report
Перечень | Список ЭРИ на закупку for Project [lab_2_pankov_boost.PrjPcb]
Проект: | lab_2_pankov_boost.PrjPcb
Номер: | СПБПУ.3331506.019
Дата: | 2021-01-16 | 44212.957
Описание | Наименование | Производитель | Quantity
Конденсатор чип 0805 10 мкФ 50 В ±10 % | CC0805KRX5R9BB106 | YAGEO Corp. | 8
Конденсатор чип 0603 220 нФ 50 В ±10 % | CC0603KRX5R9BB224 | YAGEO Corp. | 2
Конденсатор чип 0603 2,2 нФ 50 В ±10 % | CC0603KRX7R9BB222 | YAGEO Corp. | 1
Конденсатор чип 0603 2,2 мкФ 50 В ±10 % | CC0603KRX5R9BB225 | YAGEO Corp. | 1
Повышающий преобразователь напряжения 18,5 В и 4,8 А | TPS61378QWRTERQ1 | Texas Instruments | 1
Светодиод чип 0603 красный | TLMS1000-GS08 | Vishay Intertechnology, Inc. | 1
Светодиод чип 0603 зеленый | TLMG1100-GS08 | Vishay Intertechnology, Inc. | 1
Катушка индуктивности 10 мкГн ±20 % | DEM8045Z-100M | Murata Manufacturing Co., Ltd. | 1
Резистор чип 0603 220 Ом ±1 % 0,1 Вт | RC0603FR-07220RL | YAGEO Corp. | 3
Резистор чип 0603 10 кОм ±1 % 0,1 Вт | RC0603FR-0710KL | YAGEO Corp. | 2
Резистор чип 0603 27 кОм ±1 % 0,1 Вт | RC0603FR-0727KL | YAGEO Corp. | 1
Резистор чип 0603 39 кОм ±1 % 0,1 Вт | RC0603FR-0739KL | YAGEO Corp. | 1
Резистор чип 0603 100 кОм ±1 % 0,1 Вт | RC0603FR-07100KL | YAGEO Corp. | 1
Резистор чип 0603 470 кОм ±1 % 0,1 Вт | RC0603FR-07470KL | YAGEO Corp. | 1
Резистор чип 0603 33 кОм ±1 % 0,1 Вт | RC0603FR-0733KL | YAGEO Corp. | 1
2-х позиционный движковый переключатель | SDA01H1SBD | C&K | 1
Диод Шоттки 60 В 3 А | SS36-E3/57T | Vishay Intertechnology, Inc. | 2
Стабилитрон 9,1 В | BZD17C9V1P | Vishay Intertechnology, Inc. | 1
Транзистор полевой N-канальный 100 В 17 А | CSD19532Q5B | Texas Instruments | 1
Клеммная колодка с 2 выводами с шагом 3,5 мм | 1776275-2 | TE Connectivity | 2

## All Data
Designator | Comment | Footprint | #Column Name Error:' Layer | #Column Name Error:' Rotation | #Column Name Error:' Height(Mil) | #Column Name Error:' Height(mm) | #Column Name Error:' Center-X(Mil) | #Column Name Error:' Center-X(mm) | #Column Name Error:' Center-Y(Mil) | #Column Name Error:' Center-Y(mm) | #Column Name Error:' Pad-X(Mil) | #Column Name Error:' Pad-X(mm) | #Column Name Error:' Pad-Y(Mil) | #Column Name Error:' Pad-Y(mm) | #Column Name Error:' Ref-X(Mil) | #Column Name Error:' Ref-X(mm) | #Column Name Error:' Ref-Y(Mil) | #Column Name Error:' Ref-Y(mm)
C1, C2, C3, C4, C9, C10, C11, C12 | 10 мк | C0805
C5, C8 | 0,22 мк | C0603
C6 | 2200 | C0603
C7 | 2,2 мк | C0603
DD1 | TPS61378QWRTERQ1 | QFN-16-3X3
HL1 | TLMS1000-GS08 | HL0603
HL2 | TLMG1100-GS08 | HL0603
L1 | DEM8045Z-100M | DEM-2-800X800X450
R1, R2, R8 | 220 | R0603
R3, R7 | 10 к | R0603
R4 | 27 к | R0603
R5 | 39 к | R0603
R6 | 100 к | R0603
R9 | 470 к | R0603
R10 | 33 к | R0603
S1 | SDA01H1SBD | DIP-SWITCH-01-452X930X545
VD1, VD3 | SS36-E3/57T | DO-214AB
VD2 | BZD17C9V1P | DO-219AB
VT1 | CSD19532Q5B | SON-8
X1, X2 | 1776275-2 | 1776275-2

## Metric
Designator | Comment | Footprint | #Column Name Error:' Layer | #Column Name Error:' Rotation | #Column Name Error:' Center-X(mm) | #Column Name Error:' Center-Y(mm) | #Column Name Error:' Pad-X(mm) | #Column Name Error:' Pad-Y(mm) | #Column Name Error:' Ref-X(mm) | #Column Name Error:' Ref-Y(mm)
C1, C2, C3, C4, C9, C10, C11, C12 | 10 мк | C0805
C5, C8 | 0,22 мк | C0603
C6 | 2200 | C0603
C7 | 2,2 мк | C0603
DD1 | TPS61378QWRTERQ1 | QFN-16-3X3
HL1 | TLMS1000-GS08 | HL0603
HL2 | TLMG1100-GS08 | HL0603
L1 | DEM8045Z-100M | DEM-2-800X800X450
R1, R2, R8 | 220 | R0603
R3, R7 | 10 к | R0603
R4 | 27 к | R0603
R5 | 39 к | R0603
R6 | 100 к | R0603
R9 | 470 к | R0603
R10 | 33 к | R0603
S1 | SDA01H1SBD | DIP-SWITCH-01-452X930X545
VD1, VD3 | SS36-E3/57T | DO-214AB
VD2 | BZD17C9V1P | DO-219AB
VT1 | CSD19532Q5B | SON-8
X1, X2 | 1776275-2 | 1776275-2

## Imperial
Designator | Comment | Footprint | #Column Name Error:' Layer | #Column Name Error:' Rotation | #Column Name Error:' Center-X(Mil) | #Column Name Error:' Center-Y(Mil) | #Column Name Error:' Pad-X(Mil) | #Column Name Error:' Pad-Y(Mil) | #Column Name Error:' Ref-X(Mil) | #Column Name Error:' Ref-Y(Mil)
C1, C2, C3, C4, C9, C10, C11, C12 | 10 мк | C0805
C5, C8 | 0,22 мк | C0603
C6 | 2200 | C0603
C7 | 2,2 мк | C0603
DD1 | TPS61378QWRTERQ1 | QFN-16-3X3
HL1 | TLMS1000-GS08 | HL0603
HL2 | TLMG1100-GS08 | HL0603
L1 | DEM8045Z-100M | DEM-2-800X800X450
R1, R2, R8 | 220 | R0603
R3, R7 | 10 к | R0603
R4 | 27 к | R0603
R5 | 39 к | R0603
R6 | 100 к | R0603
R9 | 470 к | R0603
R10 | 33 к | R0603
S1 | SDA01H1SBD | DIP-SWITCH-01-452X930X545
VD1, VD3 | SS36-E3/57T | DO-214AB
VD2 | BZD17C9V1P | DO-219AB
VT1 | CSD19532Q5B | SON-8
X1, X2 | 1776275-2 | 1776275-2

## Project Information
Project Full Path | D:\Projects\Altium Designer\lab_2_power_supply\lab_2_pankov_boost\project\lab_2_pankov_boost.PrjPcb
Project Filename | lab_2_pankov_boost.PrjPcb
Variant Name | None
Data-Source Filename | lab_2_pankov_boost.PrjPcb
Data-Source Full Path | D:\Projects\Altium Designer\lab_2_power_supply\lab_2_pankov_boost\project\lab_2_pankov_boost.PrjPcb
Title | Список ЭРИ на закупку for Project [lab_2_pankov_boost.PrjPcb] (No PCB Document Selected)
Total Quantity | 33
Report Time | 21:22
Report Date | 16.01.2021
Report Date & Tine | 16.01.2021 21:22
Output Name | Список ЭРИ на закупку
Output Type | BOM_PartType
Output Generator Name | BOM
Output Generator Description | Bill of Materials