## Part List Report
Перечень | Список ЭРИ на закупку for Project [lab2_sokolov_boost.PrjPcb] (No PCB Document Selected)
Проект: | lab2_sokolov_boost.PrjPcb
Номер: | СПБПУ.3331506.022
Дата: | 2021-01-16 | 44212.976
Описание | Наименование | Производитель | Quantity
Отверстие под М1,5 | Отверстие 1,6x3,3 |  | 4
Конденсатор чип 0805 22 мкФ 16 В ±10 % | CC1206KRX7R7BB226 | YAGEO Corp. | 1
Конденсатор чип 0402 100 нФ 16 В ±10 % | CC0402KRX5R7BB104 | YAGEO Corp. | 2
Конденсатор чип 0603 2,2 мкФ 16 В ±10 % | CC0603KRX5R7BB225 | YAGEO Corp. | 1
Конденсатор чип 0201 1000 пФ 16 В ±10 % | GRM033R71C102KA01D | Murata Electronics | 1
Конденсатор чип 0603 82 пФ 16 В ±5 % | CC0603JRNPO7BN820 | YAGEO Corp. | 1
Конденсатор чип 0402 8,2 нФ 50 В ±5 % | GRM155R71C822KA01D | Murata Electronics | 1
Конденсатор чип 0603 10 мкФ 25 В ±10 % | CC0603KRX5R8BB106 | YAGEO Corp. | 1
Повышающий преобразователь напряжения 12,6 и 10А | TPS61088RHLT | Texas Instruments | 1
Светодиод чип 0603 желтый | TLMY1000-GS08 | Vishay Intertechnology, Inc. | 1
Индуктивность 4,7 мкГн ±30 % | SRN6045-4R7Y | Bourns, Inc. | 1
Резистор чип 0603 750 Ом ±1 % 0,1 Вт | RC0603FR-07750RL | YAGEO Corp. | 1
Резистор чип 0603 255 кОм ±1 % 0,1 Вт | RC0603FR-07255KL | YAGEO Corp. | 1
Резистор чип 0603 10 кОм ±1 % 0,1 Вт | RC0603FR-0710KL | YAGEO Corp. | 1
Резистор чип 0603 100 кОм ±1 % 0,1 Вт | RC0603FR-07100KL | YAGEO Corp. | 1
Резистор чип 0603 825 кОм ±1 % 0,1 Вт | RC0603FR-07825KL | YAGEO Corp. | 1
Резистор чип 0402 92 кОм ±1 % 0,1 Вт | RT0805BRD0792KL | Yageo | 1
CWF 2 pin Type B 2,5 мм вилка угловой | DS1029-2-MRW6XB | Connfly Electronic Co. LTD. | 3

## All Data
Designator | Comment | Footprint | #Column Name Error:' Layer | #Column Name Error:' Rotation | #Column Name Error:' Height(Mil) | #Column Name Error:' Height(mm) | #Column Name Error:' Center-X(Mil) | #Column Name Error:' Center-X(mm) | #Column Name Error:' Center-Y(Mil) | #Column Name Error:' Center-Y(mm) | #Column Name Error:' Pad-X(Mil) | #Column Name Error:' Pad-X(mm) | #Column Name Error:' Pad-Y(Mil) | #Column Name Error:' Pad-Y(mm) | #Column Name Error:' Ref-X(Mil) | #Column Name Error:' Ref-X(mm) | #Column Name Error:' Ref-Y(Mil) | #Column Name Error:' Ref-Y(mm)
1, 2, 3, 4 | MOUNTING_HOLE | HOLE_1,6X3,3
C1 | 22 мк | C1206
C2, C3 | 0,1 мк | C0402
C4 | 2,2 мк | C0603
C5 | 1000 | C0201
C6 | 82 | C0603
C7 | 8200 | C0402
C8 | 10 мк | C0603
DD1 | TPS61088RHLT | VQFN-20
HL1 | TLMY1000-GS08 | HL0603
L1 | SRN6045-4R7Y | SRN6045_1
R1 | 750 | R0603
R2 | 255 к | R0603
R3 | 10 к | R0603
R4 | 100 к | R0603
R5 | 825 к | R0603
R6 | 92 к | R0402
X1, X2, X3 | [NoValue], DS1029-2-MRW6XB | DS1029-2-MRW6XB

## Metric
Designator | Comment | Footprint | #Column Name Error:' Layer | #Column Name Error:' Rotation | #Column Name Error:' Center-X(mm) | #Column Name Error:' Center-Y(mm) | #Column Name Error:' Pad-X(mm) | #Column Name Error:' Pad-Y(mm) | #Column Name Error:' Ref-X(mm) | #Column Name Error:' Ref-Y(mm)
1, 2, 3, 4 | MOUNTING_HOLE | HOLE_1,6X3,3
C1 | 22 мк | C1206
C2, C3 | 0,1 мк | C0402
C4 | 2,2 мк | C0603
C5 | 1000 | C0201
C6 | 82 | C0603
C7 | 8200 | C0402
C8 | 10 мк | C0603
DD1 | TPS61088RHLT | VQFN-20
HL1 | TLMY1000-GS08 | HL0603
L1 | SRN6045-4R7Y | SRN6045_1
R1 | 750 | R0603
R2 | 255 к | R0603
R3 | 10 к | R0603
R4 | 100 к | R0603
R5 | 825 к | R0603
R6 | 92 к | R0402
X1, X2, X3 | [NoValue], DS1029-2-MRW6XB | DS1029-2-MRW6XB

## Imperial
Designator | Comment | Footprint | #Column Name Error:' Layer | #Column Name Error:' Rotation | #Column Name Error:' Center-X(Mil) | #Column Name Error:' Center-Y(Mil) | #Column Name Error:' Pad-X(Mil) | #Column Name Error:' Pad-Y(Mil) | #Column Name Error:' Ref-X(Mil) | #Column Name Error:' Ref-Y(Mil)
1, 2, 3, 4 | MOUNTING_HOLE | HOLE_1,6X3,3
C1 | 22 мк | C1206
C2, C3 | 0,1 мк | C0402
C4 | 2,2 мк | C0603
C5 | 1000 | C0201
C6 | 82 | C0603
C7 | 8200 | C0402
C8 | 10 мк | C0603
DD1 | TPS61088RHLT | VQFN-20
HL1 | TLMY1000-GS08 | HL0603
L1 | SRN6045-4R7Y | SRN6045_1
R1 | 750 | R0603
R2 | 255 к | R0603
R3 | 10 к | R0603
R4 | 100 к | R0603
R5 | 825 к | R0603
R6 | 92 к | R0402
X1, X2, X3 | [NoValue], DS1029-2-MRW6XB | DS1029-2-MRW6XB

## Project Information
Project Full Path | C:\Users\denis\OneDrive\Учёба\4 course\altium\documents\Projects\lab2_sokolov_boost\lab2_sokolov_boost.PrjPcb
Project Filename | lab2_sokolov_boost.PrjPcb
Variant Name | None
Data-Source Filename | lab2_sokolov_boost.PrjPcb
Data-Source Full Path | C:\Users\denis\OneDrive\Учёба\4 course\altium\documents\Projects\lab2_sokolov_boost\lab2_sokolov_boost.PrjPcb
Title | Список ЭРИ на закупку for Project [lab2_sokolov_boost.PrjPcb] (No PCB Document Selected)
Total Quantity | 24
Report Time | 23:08
Report Date | 16.01.2021
Report Date & Tine | 16.01.2021 23:08
Output Name | Список ЭРИ на закупку
Output Type | BOM_PartType
Output Generator Name | BOM
Output Generator Description | Bill of Materials